## Hoja 1
TYA010 | Ud |  | Pasarela peatonal de madera.
Pasarela peatonal flexible de 110 cm de anchura, formada por tablones de madera de pino tratada en autoclave, unidos entre sí por 3 cuerdas, que sirven para encadenar los tramos de pasarela.
Código |  | Unidad |  | Descripción | Rendimiento | Precio unitario | Importe
1 |  |  |  | Materiales
mt52dlv040a |  | m |  | Pasarela peatonal flexible de 110 cm de anchura, formada por tablones de madera de pino tratada en autoclave, de 110x15x5 cm, unidos entre sí por 3 cuerdas, que sirven para encadenar los tramos de pasarela. | 1 | 142.75 | 142.75
[5 empty] | Subtotal materiales: |  | 142.75
2 |  |  |  | Mano de obra
mo041 |  | h |  | Oficial 1ª construcción de obra civil. | 0.274 | 22.53 | 6.17
mo087 |  | h |  | Ayudante construcción de obra civil. | 0.274 | 21.78 | 5.97
[5 empty] | Subtotal mano de obra: |  | 12.14
3 |  |  |  | Costes directos complementarios
|  | % |  | Costes directos complementarios | 2 | 154.89 | 3.1
Coste de mantenimiento decenal: 83,26€ en los primeros 10 años. |  |  |  |  | Costes directos (1+2+3): |  | 157.99