## Hoja 1
TYC030 | Ud |  | Cabina de vestuario para playa.
Cabina de vestuario para playa, de un módulo, de 1,45x1,30x2,90 m, compuesta de: base de perfiles tubulares de acero inoxidable, pavimento de rejilla de acero inoxidable, cerramiento de chapa de acero inoxidable, acabado lacado exterior en varios colores e interior en color blanco y cubierta a dos aguas.
Código |  | Unidad |  | Descripción | Rendimiento | Precio unitario | Importe
1 |  |  |  | Materiales
mt52dlv070a |  | Ud |  | Cabina de vestuario para playa, de un módulo, de 1,45x1,30x2,90 m, compuesta de: base de perfiles tubulares de acero inoxidable, pavimento de rejilla de acero inoxidable, cerramiento de chapa de acero inoxidable, acabado lacado exterior en varios colores e interior en color blanco, cubierta a dos aguas realizada con resina de poliéster reforzada con fibra de vidrio, testigos luminosos exteriores de libre, ocupado y fuera de servicio, cerradura electromagnética en puerta de acceso, detector de presencia en el interior, alarma acústica, luz artificial colocada en falso techo y ventilación forzada mediante extractor de aire. Incluso equipamiento interior antivandálico, de acero inoxidable, formado por: secador eléctrico de aire caliente, banco, percheros fijos y reloj programado para limitación horaria de uso. | 1 | 22169.9 | 22169.9
[5 empty] | Subtotal materiales: |  | 22169.9
2 |  |  |  | Equipo y maquinaria
mq04cag010b |  | h |  | Camión con grúa de hasta 10 t. | 1.1 | 63.96 | 70.36
[5 empty] | Subtotal equipo y maquinaria: |  | 70.36
3 |  |  |  | Mano de obra
mo003 |  | h |  | Oficial 1ª electricista. | 3.284 | 23.16 | 76.06
mo102 |  | h |  | Ayudante electricista. | 3.284 | 21.75 | 71.43
mo011 |  | h |  | Oficial 1ª montador. | 43.787 | 23.16 | 1014.11
mo080 |  | h |  | Ayudante montador. | 43.787 | 21.78 | 953.68
[5 empty] | Subtotal mano de obra: |  | 2115.28
4 |  |  |  | Costes directos complementarios
|  | % |  | Costes directos complementarios | 2 | 24355.6 | 487.11
Coste de mantenimiento decenal: 5.341,18€ en los primeros 10 años. |  |  |  |  | Costes directos (1+2+3+4): |  | 24842.7