## Hoja 1
TYC040 | Ud |  | Conjunto de cabinas de aseo y de vestuario, para playa.
Conjunto de dos cabinas, una para aseo, autolimpiable, y otra para vestuario, para playa, de 1,60x1,40x2,90 m cada una de ellas, compuesto de: base de perfiles tubulares de acero inoxidable, pavimento de rejilla de acero inoxidable, con cubeta inferior autolimpiable, cerramiento de chapa de acero inoxidable, acabado lacado exterior en varios colores e interior en color blanco y cubierta a dos aguas.
Código |  | Unidad |  | Descripción | Rendimiento | Precio unitario | Importe
1 |  |  |  | Materiales
mt52dlv080 |  | Ud |  | Conjunto de dos cabinas, una para aseo, autolimpiable, y otra para vestuario, para playa, de 1,60x1,40x2,90 m cada una de ellas, compuesto de: base de perfiles tubulares de acero inoxidable, pavimento de rejilla de acero inoxidable, con cubeta inferior autolimpiable, cerramiento de chapa de acero inoxidable, acabado lacado exterior en varios colores e interior en color blanco, cubierta a dos aguas realizada con resina de poliéster reforzada con fibra de vidrio, testigos luminosos exteriores de libre, ocupado y fuera de servicio, cerradura electromagnética en puerta de acceso, detector de presencia en el interior, alarma acústica, luz artificial colocada en falso techo y ventilación forzada mediante extractor de aire. Incluso equipamiento interior antivandálico, de acero inoxidable, formado por: inodoro autolimpiable, lavabo empotrado en pared con suministro de agua mediante célula fotoeléctrica, secamanos y servicio de jabón integrado en lavabo, espejo irrompible sobre lavabo, dispensador de hojas de papel higiénico, papelera empotrada, reloj programado para limitación horaria de uso y perchero, para la cabina de aseo y secador eléctrico de aire caliente, banco, percheros fijos y reloj programado para limitación horaria de uso, para la cabina de vestuario. | 1 | 41836.8 | 41836.8
[5 empty] | Subtotal materiales: |  | 41836.8
2 |  |  |  | Equipo y maquinaria
mq04cag010b |  | h |  | Camión con grúa de hasta 10 t. | 3.3 | 63.96 | 211.07
[5 empty] | Subtotal equipo y maquinaria: |  | 211.07
3 |  |  |  | Mano de obra
mo003 |  | h |  | Oficial 1ª electricista. | 9.852 | 23.16 | 228.17
mo102 |  | h |  | Ayudante electricista. | 9.852 | 21.75 | 214.28
mo008 |  | h |  | Oficial 1ª fontanero. | 8.757 | 23.16 | 202.81
mo107 |  | h |  | Ayudante fontanero. | 8.757 | 21.75 | 190.46
mo011 |  | h |  | Oficial 1ª montador. | 74.437 | 23.16 | 1723.96
mo080 |  | h |  | Ayudante montador. | 74.437 | 21.78 | 1621.24
[5 empty] | Subtotal mano de obra: |  | 4180.92
4 |  |  |  | Costes directos complementarios
|  | % |  | Costes directos complementarios | 2 | 46228.8 | 924.58
Coste de mantenimiento decenal: 9.147,76€ en los primeros 10 años. |  |  |  |  | Costes directos (1+2+3+4): |  | 47153.4