## Hoja 1
TYD020 | Ud |  | Ducha con lavapiés para playa, de acero.
Ducha con lavapiés para playa, de acero inoxidable acabado pulido, con 2 temporizadores y 2 rociadores, fijada a una superficie soporte (no incluida en este precio) y tarima de 1,2x1,2 m formada por tablas de madera de pino.
Código |  | Unidad |  | Descripción | Rendimiento | Precio unitario | Importe
1 |  |  |  | Materiales
mt52dlv010o |  | Ud |  | Ducha con lavapiés para playa compuesta de: placa de anclaje de 250x250x10 mm de acero inoxidable AISI 304; cuerpo de forma prismática y sección cuadrada de 20x20 cm y 2,8 m de altura, de acero inoxidable AISI 316 acabado pulido, con tapas registrables fijadas mediante tornillos de seguridad; lavapiés con reposapiés realizado con tubos de acero inoxidable AISI 316 acabado pulido fijado al cuerpo central mediante chapa y tornillos de seguridad; 2 temporizadores desmontables formados por pulsadores de acero acabado cromado, alojados en el interior del cuerpo de la ducha; y 2 rociadores de acero acabado cromado, roscados en el cuerpo de la ducha, con sistema antivandálico y antirrobo. Incluso racor de conexión de 3/4", tuberías de acero inoxidable AISI 304 para conducción de agua y pernos de anclaje. | 1 | 2646.09 | 2646.09
mt52dlv030a |  | Ud |  | Tarima de 1,2x1,2 m formada por tablas de madera de pino tratada en autoclave de 95x35 mm, con estructura y placa central de acero galvanizado para recibir la ducha o lavapiés, incluso tirafondos de acero inoxidable. | 1 | 243.15 | 243.15
mt09reh330 |  | kg |  | Mortero de resina epoxi con arena de sílice, de endurecimiento rápido, para relleno de anclajes. | 0.2 | 5.11 | 1.02
[5 empty] | Subtotal materiales: |  | 2890.26
2 |  |  |  | Equipo y maquinaria
mq04cag010a |  | h |  | Camión con grúa de hasta 6 t. | 0.33 | 56.47 | 18.64
[5 empty] | Subtotal equipo y maquinaria: |  | 18.64
3 |  |  |  | Mano de obra
mo041 |  | h |  | Oficial 1ª construcción de obra civil. | 5.473 | 22.53 | 123.31
mo087 |  | h |  | Ayudante construcción de obra civil. | 5.473 | 21.78 | 119.2
[5 empty] | Subtotal mano de obra: |  | 242.51
4 |  |  |  | Costes directos complementarios
|  | % |  | Costes directos complementarios | 2 | 3151.41 | 63.03
Coste de mantenimiento decenal: 941,83€ en los primeros 10 años. |  |  |  |  | Costes directos (1+2+3+4): |  | 3214.44