## Hoja 1
TYD030 | Ud |  | Lavapiés para playa, de acero.
Lavapiés para playa, de acero inoxidable acabado pulido, con 2 temporizadores y 2 rociadores, fijado a una superficie soporte (no incluida en este precio) y tarima de 1,2x1,2 m formada por tablas de madera de pino.
Código |  | Unidad |  | Descripción | Rendimiento | Precio unitario | Importe
1 |  |  |  | Materiales
mt52dlv020a |  | Ud |  | Lavapiés para playa compuesto de: placa de anclaje de 250x250x10 mm de acero inoxidable AISI 304; cuerpo de forma prismática y sección cuadrada de 20x20 cm y 1,5 m de altura, de acero inoxidable AISI 316 acabado pulido, con tapas registrables fijadas mediante tornillos de seguridad; reposapiés realizado con tubos de acero inoxidable AISI 316 acabado pulido fijado al cuerpo central mediante chapa y tornillos de seguridad; 2 temporizadores desmontables formados por pulsadores de acero acabado cromado, alojados en el interior del cuerpo de la ducha; y 2 rociadores de acero acabado cromado, roscados en el cuerpo de la ducha, con sistema antivandálico y antirrobo. Incluso racor de conexión de 3/4", tuberías de acero inoxidable AISI 304 para conducción de agua y pernos de anclaje. | 1 | 1687.78 | 1687.78
mt52dlv030a |  | Ud |  | Tarima de 1,2x1,2 m formada por tablas de madera de pino tratada en autoclave de 95x35 mm, con estructura y placa central de acero galvanizado para recibir la ducha o lavapiés, incluso tirafondos de acero inoxidable. | 1 | 243.15 | 243.15
mt09reh330 |  | kg |  | Mortero de resina epoxi con arena de sílice, de endurecimiento rápido, para relleno de anclajes. | 0.2 | 5.11 | 1.02
[5 empty] | Subtotal materiales: |  | 1931.95
2 |  |  |  | Mano de obra
mo041 |  | h |  | Oficial 1ª construcción de obra civil. | 4.379 | 22.53 | 98.66
mo087 |  | h |  | Ayudante construcción de obra civil. | 4.379 | 21.78 | 95.37
[5 empty] | Subtotal mano de obra: |  | 194.03
3 |  |  |  | Costes directos complementarios
|  | % |  | Costes directos complementarios | 2 | 2125.98 | 42.52
Coste de mantenimiento decenal: 661,39€ en los primeros 10 años. |  |  |  |  | Costes directos (1+2+3): |  | 2168.5