## Hoja 1
TYS030 | Ud |  | Edificio de servicios de salvamento para playa.
Edificio modular de servicios de salvamento, para playa, de 6,25x7,20x2,90 m, compuesto de tres módulos: cabina para sala de espera con aseo, cabina para sala de curas con lavabo y cabina para vestuario, todas ellas con carpintería metálica, cubierta plana de poliéster con fibra de vidrio, pavimento hidrófugo y antideslizante y cerramientos metálicos.
Código |  | Unidad |  | Descripción | Rendimiento | Precio unitario | Importe
1 |  |  |  | Materiales
mt52dlv110 |  | Ud |  | Edificio modular de servicios de salvamento, para playa, de 6,25x7,20x2,90 m, compuesto de tres módulos: cabina para sala de espera con aseo, cabina para sala de curas con lavabo y cabina para vestuario, todas ellas con carpintería metálica, cubierta plana de poliéster con fibra de vidrio, pavimento hidrófugo y antideslizante y cerramientos metálicos, luz artificial colocada en falso techo y ventilación forzada mediante extractor de aire. Incluso equipamiento interior formado por: inodoro autolimpiable, lavabo empotrado en pared con suministro de agua mediante célula fotoeléctrica, secamanos y servicio de jabón integrado en lavabo, espejo irrompible sobre lavabo y dispensador de hojas de papel higiénico, para la cabina de sala de espera con aseo, papelera empotrada, para la cabina de sala de espera con aseo y para la cabina de curas y banco y percheros fijos, para la cabina de vestuario. | 1 | 53637 | 53637
[5 empty] | Subtotal materiales: |  | 53637
2 |  |  |  | Equipo y maquinaria
mq04cag010b |  | h |  | Camión con grúa de hasta 10 t. | 3.3 | 63.96 | 211.07
[5 empty] | Subtotal equipo y maquinaria: |  | 211.07
3 |  |  |  | Mano de obra
mo008 |  | h |  | Oficial 1ª fontanero. | 19.704 | 23.16 | 456.34
mo107 |  | h |  | Ayudante fontanero. | 19.704 | 21.75 | 428.56
mo003 |  | h |  | Oficial 1ª electricista. | 15.325 | 23.16 | 354.93
mo102 |  | h |  | Ayudante electricista. | 15.325 | 21.75 | 333.32
mo011 |  | h |  | Oficial 1ª montador. | 93.047 | 23.16 | 2154.97
mo080 |  | h |  | Ayudante montador. | 93.047 | 21.78 | 2026.56
[5 empty] | Subtotal mano de obra: |  | 5754.68
4 |  |  |  | Costes directos complementarios
|  | % |  | Costes directos complementarios | 2 | 59602.7 | 1192.05
Coste de mantenimiento decenal: 22.250,88€ en los primeros 10 años. |  |  |  |  | Costes directos (1+2+3+4): |  | 60794.8