## Hoja 1
YCA025 | Ud | Barandilla de seguridad para protección de pozo de registro abierto, durante su construcción.
Protección de hueco abierto de pozo de registro durante su proceso de construcción, mediante barandilla de seguridad, de 1 m de altura y formando un cuadrado de 1,20x1,20 m, compuesta por pasamanos de tabloncillo de madera de pino de 15x5,2 cm, travesaño intermedio de tabloncillo de madera de pino de 15x5,2 cm y rodapié de tablón de madera de pino de 20x7,2 cm, todo ello fijado con clavos de acero a cuatro montantes de madera de pino de 7x7 cm colocados en sus esquinas e hincados en el terreno. Amortizable en 4 usos.
Código |  |  | Unidad | Descripción | Rendimiento | Precio unitario | Importe
1 |  |  |  | Materiales
mt50spa050g |  |  | m³ | Tabloncillo de madera de pino, dimensiones 15x5,2 cm. | 0.016 | 434 | 6.94
mt50spa050m |  |  | m³ | Tablón de madera de pino, dimensiones 20x7,2 cm. | 0.015 | 448.71 | 6.73
mt50spa052a |  |  | m | Montante de madera de pino, de 7x7 cm. | 1 | 2.65 | 2.65
mt50spa101 |  |  | kg | Clavos de acero. | 0.168 | 1.91 | 0.32
[5 empty] | Subtotal materiales: |  | 16.64
2 |  |  |  | Mano de obra
mo119 |  |  | h | Oficial 1ª Seguridad y Salud. | 0.164 | 22.53 | 3.69
mo120 |  |  | h | Peón Seguridad y Salud. | 0.164 | 21.19 | 3.48
[5 empty] | Subtotal mano de obra: |  | 7.17
3 |  |  |  | Costes directos complementarios
|  |  | % | Costes directos complementarios | 2 | 23.81 | 0.48
[5 empty] | Costes directos (1+2+3): |  | 24.29