## Hoja 1
YCE030 | m |  | Sistema provisional de protección de hueco de escalera en construcción, con barandilla.
Sistema provisional de protección de hueco de escalera en construcción de 1 m de altura, formado por: barandilla principal de tubo de acero de 25 mm de diámetro y 2500 mm de longitud, amortizable en 150 usos; barandilla intermedia de tubo de acero de 25 mm de diámetro y 2500 mm de longitud, amortizable en 150 usos; rodapié de tabloncillo de madera de pino de 15x5,2 cm, amortizable en 4 usos y guardacuerpos telescópicos de seguridad fabricados en acero de primera calidad pintado al horno en epoxi-poliéster, de 35x35 mm y 1500 mm de longitud, separados entre sí una distancia máxima de 2 m y fijados al forjado por apriete.
Código |  | Unidad |  | Descripción | Rendimiento | Precio unitario | Importe
1 |  |  |  | Materiales
mt50spb030g |  | Ud |  | Guardacuerpos telescópico de seguridad fabricado en acero de primera calidad pintado al horno en epoxi-poliéster, de 35x35 mm y 1500 mm de longitud, con apriete arriba. | 0.035 | 24.61 | 0.86
mt50spb050a |  | Ud |  | Barandilla para guardacuerpos matrizada, de tubo de acero pintado al horno en epoxi-poliéster, de 25 mm de diámetro y 2500 mm de longitud. | 0.005 | 7.05 | 0.04
mt50spa050g |  | m³ |  | Tabloncillo de madera de pino, dimensiones 15x5,2 cm. | 0.002 | 434 | 0.87
[5 empty] | Subtotal materiales: |  | 1.77
2 |  |  |  | Mano de obra
mo119 |  | h |  | Oficial 1ª Seguridad y Salud. | 0.164 | 22.53 | 3.69
mo120 |  | h |  | Peón Seguridad y Salud. | 0.164 | 21.19 | 3.48
[5 empty] | Subtotal mano de obra: |  | 7.17
3 |  |  |  | Costes directos complementarios
|  | % |  | Costes directos complementarios | 2 | 8.94 | 0.18
[5 empty] | Costes directos (1+2+3): |  | 9.12