## Hoja 1
YCH020 | m² |  | Red horizontal de protección de pequeño hueco de forjado.
Red de protección de poliamida de alta tenacidad, color blanco, de 80x80 mm de paso, con cuerda de red de calibre 4 mm y cuerda perimetral de poliamida de 12 mm de calibre anudada a la red, para cubrir huecos horizontales de superficie comprendida entre 2,3 y 15 m² en forjados, anclada al forjado cada 50 cm con ganchos metálicos.
Código |  | Unidad |  | Descripción | Rendimiento | Precio unitario | Importe
1 |  |  |  | Materiales
mt50sph040c |  | m² |  | Red horizontal de protección, para pequeños huecos de forjado, de malla de poliamida de alta tenacidad, color blanco, de 80x80 mm de paso. Cuerda de red de calibre 4 mm y cuerda perimetral de poliamida de 12 mm de calibre anudada a la red. | 1.08 | 1.98 | 2.14
mt50spr020a |  | Ud |  | Gancho metálico, D=12 mm, para montaje de red horizontal. | 3.18 | 1.54 | 4.9
[5 empty] | Subtotal materiales: |  | 7.04
2 |  |  |  | Mano de obra
mo119 |  | h |  | Oficial 1ª Seguridad y Salud. | 0.109 | 22.53 | 2.46
mo120 |  | h |  | Peón Seguridad y Salud. | 0.109 | 21.19 | 2.31
[5 empty] | Subtotal mano de obra: |  | 4.77
3 |  |  |  | Costes directos complementarios
|  | % |  | Costes directos complementarios | 2 | 11.81 | 0.24
[5 empty] | Costes directos (1+2+3): |  | 12.05