## Hoja 1
YCJ010 | Ud |  | Tapón de plástico para protección de extremo de armadura.
Protección de extremo de armadura de 12 a 32 mm de diámetro, mediante colocación de tapón protector de PVC, tipo seta, de color rojo, amortizable en 10 usos.
Código |  | Unidad |  | Descripción | Rendimiento | Precio unitario | Importe
1 |  |  |  | Materiales
mt50spr045 |  | Ud |  | Tapón protector de PVC, tipo seta, de color rojo, para protección de los extremos de las armaduras. | 0.1 | 0.12 | 0.01
[5 empty] | Subtotal materiales: |  | 0.01
2 |  |  |  | Mano de obra
mo120 |  | h |  | Peón Seguridad y Salud. | 0.011 | 21.19 | 0.23
[5 empty] | Subtotal mano de obra: |  | 0.23
3 |  |  |  | Costes directos complementarios
|  | % |  | Costes directos complementarios | 2 | 0.24 | 0
[5 empty] | Costes directos (1+2+3): |  | 0.24