## Hoja 1
YCL110 | Ud |  | Línea de anclaje horizontal permanente, de cable de acero, sin amortiguador de caídas.
Línea de anclaje horizontal permanente, de cable de acero, sin amortiguador de caídas, de 10 m de longitud, clase C, compuesta por 2 anclajes terminales de aleación de aluminio L-2653 con tratamiento térmico T6, acabado con pintura epoxi-poliéster; 1 anclaje intermedio de aleación de aluminio L-2653 con tratamiento térmico T6, acabado con pintura epoxi-poliéster; cable flexible de acero galvanizado, de 10 mm de diámetro, compuesto por 7 cordones de 19 hilos; tensor de caja abierta, con ojo en un extremo y horquilla en el extremo opuesto; conjunto de un sujetacables y un terminal manual; protector para cabo; placa de señalización y conjunto de dos precintos de seguridad. Incluso fijaciones para la sujeción de los componentes de la línea de anclaje al soporte.
Código |  | Unidad |  | Descripción | Rendimiento | Precio unitario | Importe
1 |  |  |  | Materiales
mt50spl110 |  | Ud |  | Anclaje terminal de aleación de aluminio L-2653 con tratamiento térmico T6, acabado con pintura epoxi-poliéster. | 2 | 14.42 | 28.84
mt50spl105a |  | Ud |  | Fijación compuesta por taco químico, arandela y tornillo de acero de 12 mm de diámetro y 80 mm de longitud. | 10 | 5.82 | 58.2
mt50spl120 |  | Ud |  | Anclaje intermedio de aleación de aluminio L-2653 con tratamiento térmico T6, acabado con pintura epoxi-poliéster. | 1 | 37.52 | 37.52
mt50spl130a |  | m |  | Cable flexible de acero galvanizado, de 10 mm de diámetro, compuesto por 7 cordones de 19 hilos, incluso prensado terminal con casquillo de cobre y guardacable en un extremo. | 10.5 | 2.57 | 26.99
mt50spl040 |  | Ud |  | Tensor de caja abierta, con ojo en un extremo y horquilla en el extremo opuesto. | 1 | 97.1 | 97.1
mt50spl050 |  | Ud |  | Conjunto de un sujetacables y un terminal manual, de acero inoxidable. | 1 | 36.78 | 36.78
mt50spl080 |  | Ud |  | Protector para cabo, de PVC, color amarillo. | 1 | 5.88 | 5.88
mt50spl060 |  | Ud |  | Placa de señalización de la línea de anclaje. | 1 | 18.25 | 18.25
mt50spl070 |  | Ud |  | Conjunto de dos precintos de seguridad. | 1 | 22.07 | 22.07
[5 empty] | Subtotal materiales: |  | 331.63
2 |  |  |  | Mano de obra
mo119 |  | h |  | Oficial 1ª Seguridad y Salud. | 0.701 | 22.53 | 15.79
mo120 |  | h |  | Peón Seguridad y Salud. | 1.051 | 21.19 | 22.27
[5 empty] | Subtotal mano de obra: |  | 38.06
3 |  |  |  | Costes directos complementarios
|  | % |  | Costes directos complementarios | 2 | 369.69 | 7.39
[5 empty] | Costes directos (1+2+3): |  | 377.08