## Hoja 1
YCS020 | Ud |  | Cuadro eléctrico provisional de obra.
Cuadro eléctrico provisional de obra para una potencia máxima de 5 kW, compuesto por armario de distribución con dispositivo de emergencia, tomas y los interruptores automáticos magnetotérmicos y diferenciales necesarios, amortizable en 4 usos.
Código |  | Unidad |  | Descripción | Rendimiento | Precio unitario | Importe
1 |  |  |  | Materiales
mt50spe020a |  | Ud |  | Cuadro eléctrico provisional de obra para una potencia máxima de 5 kW, compuesto por armario de distribución con dispositivo de emergencia, con grados de protección IP55 e IK07, 3 tomas con dispositivo de bloqueo y los interruptores automáticos magnetotérmicos y diferenciales necesarios, Incluso elementos de fijación y regletas de conexión. | 0.25 | 1456.85 | 364.21
[5 empty] | Subtotal materiales: |  | 364.21
2 |  |  |  | Mano de obra
mo119 |  | h |  | Oficial 1ª Seguridad y Salud. | 1.095 | 22.53 | 24.67
mo120 |  | h |  | Peón Seguridad y Salud. | 1.095 | 21.19 | 23.2
[5 empty] | Subtotal mano de obra: |  | 47.87
3 |  |  |  | Costes directos complementarios
|  | % |  | Costes directos complementarios | 2 | 412.08 | 8.24
[5 empty] | Costes directos (1+2+3): |  | 420.32