## Hoja 1
YID010 | Ud | Sistema anticaídas.
Sistema anticaídas compuesto por un conector básico (clase B) que permite ensamblar el sistema con un dispositivo de anclaje, amortizable en 4 usos; un dispositivo anticaídas deslizante sobre línea de anclaje flexible con función de bloqueo automático y un sistema de guía, amortizable en 4 usos; una cuerda de fibra de longitud fija como elemento de amarre, amortizable en 4 usos; un absorbedor de energía encargado de disipar la energía cinética desarrollada durante una caída desde una altura determinada, amortizable en 4 usos y un arnés anticaídas con un punto de amarre constituido por bandas, elementos de ajuste y hebillas, dispuestos y ajustados de forma adecuada sobre el cuerpo de una persona para sujetarla durante una caída y después de la parada de ésta, amortizable en 4 usos. El precio no incluye el dispositivo de anclaje para ensamblar el sistema anticaídas.
Código |  | Unidad | Descripción | Rendimiento |  | Precio unitario |  | Importe
1 |  |  | Materiales
mt50epd010d |  | Ud | Conector básico (clase B), EPI de categoría III, según UNE-EN 362, cumpliendo todos los requisitos de seguridad según el Reglamento (UE) 2016/425. | 0.25 |  | 22.18 |  | 5.55
mt50epd011d |  | Ud | Dispositivo anticaídas deslizante sobre línea de anclaje flexible, EPI de categoría III, según UNE-EN 353-2, UNE-EN 363, UNE-EN 364 y UNE-EN 365, cumpliendo todos los requisitos de seguridad según el Reglamento (UE) 2016/425. | 0.25 |  | 125.58 |  | 31.4
mt50epd012ad |  | Ud | Cuerda de fibra como elemento de amarre, de longitud fija, EPI de categoría III, según UNE-EN 354, cumpliendo todos los requisitos de seguridad según el Reglamento (UE) 2016/425. | 0.25 |  | 93.87 |  | 23.47
mt50epd013d |  | Ud | Absorbedor de energía, EPI de categoría III, según UNE-EN 355, cumpliendo todos los requisitos de seguridad según el Reglamento (UE) 2016/425. | 0.25 |  | 133.97 |  | 33.49
mt50epd014d |  | Ud | Arnés anticaídas, con un punto de amarre, EPI de categoría III, según UNE-EN 361, UNE-EN 363, UNE-EN 364 y UNE-EN 365, cumpliendo todos los requisitos de seguridad según el Reglamento (UE) 2016/425. | 0.25 |  | 41.68 |  | 10.42
|  |  |  | Subtotal materiales: |  |  |  | 104.33
2 |  |  | Costes directos complementarios
|  | % | Costes directos complementarios | 2 |  | 104.33 |  | 2.09
|  |  |  | Costes directos (1+2): |  |  |  | 106.42
Referencia y título de la norma |  |  |  |  | Aplicabilidad(a) |  | Obligatoriedad(b)
UNE-EN 362:1993 |  |  |  |  | 6102010 |  | 6102010
Equipo de protección individual contra las caidas de altura. Conectores.
UNE-EN 353-2:1993 |  |  |  |  | 2882000 |  | 2882000
Equipos de protección individual contra caídas de altura. Parte 2: Dispositivos anticaídas deslizantes sobre línea de anclaje flexible.
UNE-EN 354:1993 |  |  |  |  | 972011 |  | 972011
Equipos de protección individual contra caídas. Equipos de amarre.
UNE-EN 355:1993 |  |  |  |  | 2882000 |  | 2882000
Equipos de protección individual contra caídas de altura. Absorbedores de energía.
UNE-EN 361:1993 |  |  |  |  | 2882000 |  | 2882000
Equipos de protección individual contra caídas de altura. Arneses anticaídas.
(a) Fecha de aplicabilidad de la norma armonizada
(b) Fecha en que finaliza el período de coexistencia