## Hoja 1
YIP010 | Ud | Calzado de seguridad, protección y trabajo.
Par de zapatos de seguridad, con puntera resistente a un impacto de hasta 200 J y a una compresión de hasta 15 kN, con resistencia al deslizamiento, con código de designación SB, amortizable en 2 usos.
Código |  |  | Unidad | Descripción | Rendimiento |  | Precio unitario |  | Importe
1 |  |  |  | Materiales
mt50epp010pCb |  |  | Ud | Par de zapatos de seguridad, con puntera resistente a un impacto de hasta 200 J y a una compresión de hasta 15 kN, con resistencia al deslizamiento, EPI de categoría II, según UNE-EN ISO 20344 y UNE-EN ISO 20345, cumpliendo todos los requisitos de seguridad según el Reglamento (UE) 2016/425. | 0.5 |  | 55.26 |  | 27.63
[5 empty] | Subtotal materiales: |  |  |  | 27.63
2 |  |  |  | Costes directos complementarios
|  |  | % | Costes directos complementarios | 2 |  | 27.63 |  | 0.55
[5 empty] | Costes directos (1+2): |  |  |  | 28.18
Referencia y título de la norma | [5 empty] | Aplicabilidad(a) |  | Obligatoriedad(b)
EN ISO 20345:2011 | [5 empty] | 1622010 |  | 3062010
Equipo de protección individual. Calzado de seguridad. (ISO 20345:2011).
(a) Fecha de aplicabilidad de la norma armonizada
(b) Fecha en que finaliza el período de coexistencia