## Hoja 1
YSB110 | Ud |  | Pórtico de limitación de altura.
Pórtico de limitación de altura libre de 5 m, para protección de líneas eléctricas aéreas, compuesto por 2 rollizos de madera de 15/20 cm de diámetro, hincados en el terreno, separados entre sí 6 m, amortizables en 5 usos y unidos en su parte superior mediante cable tensado de acero de 10 mm de diámetro, sobre el que se suspenderá un cordón de balizamiento con guirnaldas reflectantes de plástico, color rojo y blanco.
Código |  | Unidad |  | Descripción | Rendimiento | Precio unitario | Importe
1 |  |  |  | Materiales
mt50spv030b |  | m |  | Rollizo de madera, de 15 a 20 cm de diámetro. | 2.5 | 4.96 | 12.4
mt50les010ja |  | Ud |  | Señal provisional de obra de chapa de acero galvanizado, de reglamentación y prioridad, circular, Ø=60 cm, con retrorreflectancia nivel 1 (E.G.), según la Instrucción 8.3-IC. | 0.2 | 49.12 | 9.82
mt50spr100d |  | m |  | Cable de acero de 10 mm de diámetro. | 9.6 | 3 | 28.8
mt50bal080a |  | Ud |  | Cordón de balizamiento con guirnaldas reflectantes de plástico, color rojo y blanco, de 10 m de longitud. | 1 | 1.33 | 1.33
[5 empty] | Subtotal materiales: |  | 52.35
2 |  |  |  | Equipo y maquinaria
mq01exn010i |  | h |  | Miniretroexcavadora sobre neumáticos, de 37,5 kW. | 1.045 | 52.19 | 54.54
mq04cag010a |  | h |  | Camión con grúa de hasta 6 t. | 3.135 | 56.47 | 177.03
[5 empty] | Subtotal equipo y maquinaria: |  | 231.57
3 |  |  |  | Mano de obra
mo119 |  | h |  | Oficial 1ª Seguridad y Salud. | 3.12 | 22.53 | 70.29
mo120 |  | h |  | Peón Seguridad y Salud. | 9.359 | 21.19 | 198.32
[5 empty] | Subtotal mano de obra: |  | 268.61
4 |  |  |  | Costes directos complementarios
|  | % |  | Costes directos complementarios | 2 | 552.53 | 11.05
[5 empty] | Costes directos (1+2+3+4): |  | 563.58