## Hoja 1
YSH020 | m | Marca vial transversal.
Aplicación manual de pintura alcídica color amarillo, para marca vial transversal continua, de 40 cm de anchura, para línea de detención.
Código |  |  | Unidad | Descripción | Rendimiento | Precio unitario | Importe
1 |  |  |  | Materiales
mt27mvh030b |  |  | kg | Pintura alcídica color amarillo, según UNE-EN 1871. | 0.116 | 3.09 | 0.36
[5 empty] | Subtotal materiales: |  | 0.36
2 |  |  |  | Mano de obra
mo119 |  |  | h | Oficial 1ª Seguridad y Salud. | 0.027 | 22.53 | 0.61
mo120 |  |  | h | Peón Seguridad y Salud. | 0.014 | 21.19 | 0.3
[5 empty] | Subtotal mano de obra: |  | 0.91
3 |  |  |  | Costes directos complementarios
|  |  | % | Costes directos complementarios | 2 | 1.27 | 0.03
[5 empty] | Costes directos (1+2+3): |  | 1.3