## Hoja 1
ADE002 | m³ | Excavación a cielo abierto, con medios mecánicos.
Excavación a cielo abierto, en suelo de arcilla dura con grava compacta, con medios mecánicos, y carga a camión. El precio no incluye el transporte de los materiales excavados.
Código |  |  | Unidad | Descripción | Rendimiento | Precio unitario | Importe
1 |  |  |  | Equipo y maquinaria
mq01exn050c |  |  | h | Retroexcavadora sobre neumáticos, de 85 kW, con martillo rompedor. | 0.25 | 72.8 | 18.2
[5 empty] | Subtotal equipo y maquinaria: |  | 18.2
2 |  |  |  | Mano de obra
mo113 |  |  | h | Peón ordinario construcción. | 0.1 | 21.19 | 2.12
[5 empty] | Subtotal mano de obra: |  | 2.12
3 |  |  |  | Costes directos complementarios
|  |  | % | Costes directos complementarios | 2 | 20.32 | 0.41
[5 empty] | Costes directos (1+2+3): |  | 20.73