## Hoja 1
ADE012 | m³ | Excavación para murete guía de pilote-pantalla (barrette).
Excavación de zanjas para muretes guía de pilote-pantalla (barrette), hasta una profundidad de 150 cm, en suelo de limo, con medios mecánicos, y carga a camión. El precio no incluye el transporte de los materiales excavados.
Código |  |  | Unidad | Descripción | Rendimiento | Precio unitario | Importe
1 |  |  |  | Equipo y maquinaria
mq01ret020b |  |  | h | Retrocargadora sobre neumáticos, de 70 kW. | 0.747 | 40.9 | 30.55
[5 empty] | Subtotal equipo y maquinaria: |  | 30.55
2 |  |  |  | Mano de obra
mo113 |  |  | h | Peón ordinario construcción. | 0.382 | 21.19 | 8.09
[5 empty] | Subtotal mano de obra: |  | 8.09
3 |  |  |  | Costes directos complementarios
|  |  | % | Costes directos complementarios | 2 | 38.64 | 0.77
[5 empty] | Costes directos (1+2+3): |  | 39.41