## Hoja 1
ADE010 | m³ | Excavación de zanjas y pozos.
Excavación de zanjas para cimentaciones hasta una profundidad de 2 m, en suelo de arcilla semidura, con medios mecánicos, y carga a camión. El precio no incluye el transporte de los materiales excavados.
Código |  |  | Unidad | Descripción | Rendimiento | Precio unitario | Importe
1 |  |  |  | Equipo y maquinaria
mq01exn020b |  |  | h | Retroexcavadora hidráulica sobre neumáticos, de 115 kW. | 0.38 | 54.36 | 20.66
[5 empty] | Subtotal equipo y maquinaria: |  | 20.66
2 |  |  |  | Mano de obra
mo113 |  |  | h | Peón ordinario construcción. | 0.249 | 21.19 | 5.28
[5 empty] | Subtotal mano de obra: |  | 5.28
3 |  |  |  | Costes directos complementarios
|  |  | % | Costes directos complementarios | 2 | 25.94 | 0.52
[5 empty] | Costes directos (1+2+3): |  | 26.46