## Hoja 1
ADE011 | m³ | Excavación para murete guía de muro pantalla.
Excavación de zanjas para muretes guía de muro pantalla, hasta una profundidad de 150 cm, en suelo de arena suelta, con medios mecánicos, y carga a camión. El precio no incluye el transporte de los materiales excavados.
Código |  |  | Unidad | Descripción | Rendimiento | Precio unitario | Importe
1 |  |  |  | Equipo y maquinaria
mq01ret020b |  |  | h | Retrocargadora sobre neumáticos, de 70 kW. | 0.485 | 40.9 | 19.84
[5 empty] | Subtotal equipo y maquinaria: |  | 19.84
2 |  |  |  | Mano de obra
mo113 |  |  | h | Peón ordinario construcción. | 0.27 | 21.19 | 5.72
[5 empty] | Subtotal mano de obra: |  | 5.72
3 |  |  |  | Costes directos complementarios
|  |  | % | Costes directos complementarios | 2 | 25.56 | 0.51
[5 empty] | Costes directos (1+2+3): |  | 26.07