## Hoja 1
ADE030 | m³ | Excavación en galería, con medios manuales.
Excavación en galería, en suelo de arcilla semidura, con medios manuales, y carga manual a camión. Incluso tablones, cabeceros y codales de madera para apuntalamiento y entibación. El precio no incluye el transporte de los materiales excavados.
Código |  | Unidad | Descripción | Rendimiento | Precio unitario | Importe
1 |  |  | Materiales
mt08emt040 |  | m³ | Madera de pino para apuntalamiento y entibación de excavaciones. | 0.017 | 225 | 3.83
mt08var060 |  | kg | Puntas de acero de 20x100 mm. | 0.028 | 8.75 | 0.25
|  |  |  | Subtotal materiales: |  | 4.08
2 |  |  | Mano de obra
mo044 |  | h | Oficial 1ª encofrador. | 0.876 | 23.46 | 20.55
mo091 |  | h | Ayudante encofrador. | 0.438 | 22.67 | 9.93
mo020 |  | h | Oficial 1ª construcción. | 4.976 | 22.53 | 112.11
mo113 |  | h | Peón ordinario construcción. | 4.229 | 21.19 | 89.61
|  |  |  | Subtotal mano de obra: |  | 232.2
3 |  |  | Costes directos complementarios
|  | % | Costes directos complementarios | 2 | 236.28 | 4.73
|  |  |  | Costes directos (1+2+3): |  | 241.01