## Hoja 1
ADL005 | m² | Desbroce y limpieza del terreno.
Desbroce y limpieza del terreno de topografía con desniveles mínimos, con medios mecánicos. Comprende los trabajos necesarios para retirar de las zonas previstas para la edificación o urbanización: pequeñas plantas, maleza, broza, maderas caídas, escombros, basuras o cualquier otro material existente, hasta una profundidad no menor que el espesor de la capa de tierra vegetal, considerando como mínima 25 cm; y carga a camión. El precio no incluye la tala de árboles ni el transporte de los materiales retirados.
Código |  |  | Unidad | Descripción | Rendimiento | Precio unitario | Importe
1 |  |  |  | Equipo y maquinaria
mq01pan010a |  |  | h | Pala cargadora sobre neumáticos de 120 kW/1,9 m³. | 0.021 | 45.06 | 0.95
[5 empty] | Subtotal equipo y maquinaria: |  | 0.95
2 |  |  |  | Mano de obra
mo113 |  |  | h | Peón ordinario construcción. | 0.008 | 21.19 | 0.17
[5 empty] | Subtotal mano de obra: |  | 0.17
3 |  |  |  | Costes directos complementarios
|  |  | % | Costes directos complementarios | 2 | 1.12 | 0.02
[5 empty] | Costes directos (1+2+3): |  | 1.14