## Hoja 1
ADR005 | m³ | Relleno localizado.
Relleno localizado con hormigón en masa HM-20/B/20/X0, fabricado en central y vertido desde camión.
Código |  |  | Unidad | Descripción | Rendimiento | Precio unitario | Importe
1 |  |  |  | Materiales
mt10hmf011Bb |  |  | m³ | Hormigón en masa HM-20/B/20/X0, fabricado en central. | 1 | 81.4 | 81.4
[5 empty] | Subtotal materiales: |  | 81.4
2 |  |  |  | Equipo y maquinaria
mq01pan070b |  |  | h | Mini pala cargadora sobre neumáticos, de 52 kW/1 m³ kW. | 0.025 | 36.8 | 0.92
[5 empty] | Subtotal equipo y maquinaria: |  | 0.92
3 |  |  |  | Mano de obra
mo020 |  |  | h | Oficial 1ª construcción. | 0.209 | 22.53 | 4.71
mo113 |  |  | h | Peón ordinario construcción. | 0.763 | 21.19 | 16.17
[5 empty] | Subtotal mano de obra: |  | 20.88
4 |  |  |  | Costes directos complementarios
|  |  | % | Costes directos complementarios | 2 | 103.2 | 2.06
[5 empty] | Costes directos (1+2+3+4): |  | 105.26