## Hoja 1
ADR100 | m² |  | Compactación mecánica de fondo de excavación.
Compactación mecánica de fondo de excavación, con compactador monocilíndrico vibrante autopropulsado, hasta alcanzar una densidad seca no inferior al 95% de la máxima obtenida en el ensayo Proctor Modificado, realizado según UNE 103501. El precio no incluye la realización del ensayo Proctor Modificado.
Código |  | Unidad |  | Descripción | Rendimiento | Precio unitario | Importe
1 |  |  |  | Equipo y maquinaria
mq02rov010c |  | h |  | Compactador monocilíndrico vibrante autopropulsado, de 74 kW, de 7,42 t, anchura de trabajo 167,6 cm. | 0.022 | 56.45 | 1.24
mq02cia020j |  | h |  | Camión cisterna, de 8 m³ de capacidad. | 0.005 | 118.9 | 0.59
[5 empty] | Subtotal equipo y maquinaria: |  | 1.83
2 |  |  |  | Costes directos complementarios
|  | % |  | Costes directos complementarios | 2 | 1.83 | 0.04
[5 empty] | Costes directos (1+2): |  | 1.87