## Hoja 1
ADR031 | m³ |  | Relleno para base de pavimento, con áridos reciclados.
Base de pavimento realizada mediante relleno a cielo abierto, con árido reciclado de hormigón de 40 a 80 mm de diámetro.
Código |  | Unidad |  | Descripción | Rendimiento | Precio unitario | Importe
1 |  |  |  | Materiales
mt01aro010h |  | t |  | Árido reciclado de hormigón, de granulometría comprendida entre 40 y 80 mm, suministrado mediante camión. | 2.325 | 9.66 | 22.46
[5 empty] | Subtotal materiales: |  | 22.46
2 |  |  |  | Equipo y maquinaria
mq04dua020b |  | h |  | Dumper de descarga frontal de 2 t de carga útil. | 0.1 | 10.38 | 1.04
[5 empty] | Subtotal equipo y maquinaria: |  | 1.04
3 |  |  |  | Mano de obra
mo113 |  | h |  | Peón ordinario construcción. | 0.024 | 21.19 | 0.51
[5 empty] | Subtotal mano de obra: |  | 0.51
4 |  |  |  | Costes directos complementarios
|  | % |  | Costes directos complementarios | 2 | 24.01 | 0.48
[5 empty] | Costes directos (1+2+3+4): |  | 24.49