## Hoja 1
AHW030 | Ud |  | Alquiler de equipo de sistema Wellpoint.
Alquiler diario de equipo completo para rebajamiento del nivel freático, sistema de drenaje Wellpoint, "PANTALLAX", compuesto por un máximo de 40 lanzas o puntas filtrantes de 5 a 6 m de longitud, colocadas alrededor del área a drenar y unidas, mediante latiguillos de presión, a un colector perimetral de hasta 70 m de longitud, por el cual el agua es aspirada, gracias a una bomba de vacío de 8,8 kW de potencia. El precio incluye el mantenimiento y el seguro de responsabilidad civil.
Código |  | Unidad |  | Descripción | Rendimiento | Precio unitario | Importe
1 |  |  |  | Equipo y maquinaria
mq12swp050b |  | Ud |  | Alquiler diario de equipo de sistema de drenaje Wellpoint, "PANTALLAX", compuesto por un máximo de 40 lanzas o puntas filtrantes de 5 a 6 m de longitud, colocadas alrededor del área a drenar y unidas, mediante latiguillos de presión, a un colector perimetral de hasta 70 m de longitud, por el cual el agua es aspirada, gracias a una bomba de vacío de 8,8 kW de potencia. | 1 | 92.96 | 92.96
[5 empty] | Subtotal equipo y maquinaria: |  | 92.96
2 |  |  |  | Costes directos complementarios
|  | % |  | Costes directos complementarios | 2 | 92.96 | 1.86
[5 empty] | Costes directos (1+2): |  | 94.82