## Hoja 1
AMC022 | m² |  | Suplemento por incremento de energía específica.
Suplemento por la aplicación de un incremento de 250 kN·m/m², en la energía específica aplicada por el equipo de compactación dinámica del terreno.
Código |  | Unidad |  | Descripción | Rendimiento | Precio unitario | Importe
1 |  |  |  | Equipo y maquinaria
mq02din020 |  | h |  | Equipo para compactación dinámica, con maza de impacto. | 0.004 | 153.1 | 0.61
mq02din030 |  | h |  | Equipo de control de la penetración dinámica y los asientos. | 0.001 | 147.18 | 0.15
mq01mot020b |  | h |  | Motoniveladora de 147 kW, equipada con escarificadora. | 0.001 | 99.69 | 0.1
mq02rov010i |  | h |  | Compactador monocilíndrico vibrante autopropulsado, de 129 kW, de 16,2 t, anchura de trabajo 213,4 cm. | 0.001 | 69.78 | 0.07
[5 empty] | Subtotal equipo y maquinaria: |  | 0.93
2 |  |  |  | Mano de obra
mo020 |  | h |  | Oficial 1ª construcción. | 0.003 | 22.53 | 0.07
mo113 |  | h |  | Peón ordinario construcción. | 0.005 | 21.19 | 0.11
mo112 |  | h |  | Peón especializado construcción. | 0.005 | 21.72 | 0.11
[5 empty] | Subtotal mano de obra: |  | 0.29
3 |  |  |  | Costes directos complementarios
|  | % |  | Costes directos complementarios | 2 | 1.22 | 0.02
[5 empty] | Costes directos (1+2+3): |  | 1.24