## Hoja 1
ANE011 | m² |  | Encachado en caja para base de solera, con áridos reciclados.
Encachado en caja para base de solera de 20 cm de espesor, mediante relleno y extendido en tongadas de espesor no superior a 20 cm de árido reciclado de hormigón de 40 a 80 mm de diámetro; y posterior compactación mediante equipo manual con bandeja vibrante, sobre la explanada homogénea y nivelada. El precio no incluye la ejecución de la explanada.
Código |  | Unidad |  | Descripción | Rendimiento | Precio unitario | Importe
1 |  |  |  | Materiales
mt01aro010h |  | t |  | Árido reciclado de hormigón, de granulometría comprendida entre 40 y 80 mm, suministrado mediante camión. | 0.512 | 9.66 | 4.95
[5 empty] | Subtotal materiales: |  | 4.95
2 |  |  |  | Equipo y maquinaria
mq01pan010a |  | h |  | Pala cargadora sobre neumáticos de 120 kW/1,9 m³. | 0.011 | 45.06 | 0.5
mq02rod010d |  | h |  | Bandeja vibrante de guiado manual, de 300 kg, anchura de trabajo 70 cm, reversible. | 0.011 | 7.16 | 0.08
mq02cia020j |  | h |  | Camión cisterna, de 8 m³ de capacidad. | 0.011 | 118.9 | 1.31
[5 empty] | Subtotal equipo y maquinaria: |  | 1.89
3 |  |  |  | Mano de obra
mo113 |  | h |  | Peón ordinario construcción. | 0.209 | 21.19 | 4.43
[5 empty] | Subtotal mano de obra: |  | 4.43
4 |  |  |  | Costes directos complementarios
|  | % |  | Costes directos complementarios | 2 | 11.27 | 0.23
[5 empty] | Costes directos (1+2+3+4): |  | 11.5