## Hoja 1
ASA011 | Ud | Arqueta de hormigón en masa "in situ".
Arqueta de paso enterrada, de hormigón en masa "in situ" HM-30/B/20/X0+XA2, de dimensiones interiores 50x50x50 cm, sobre solera de hormigón en masa de 15 cm de espesor, formación de pendiente mínima del 2%, con el mismo tipo de hormigón, cerrada superiormente con tapa prefabricada de hormigón armado con cierre hermético al paso de los olores mefíticos. Incluso molde reutilizable de chapa metálica amortizable en 20 usos y colector de conexión de PVC, de tres entradas y una salida, con tapa de registro, para encuentros. El precio no incluye la excavación ni el relleno del trasdós.
Código |  | Unidad | Descripción | Rendimiento | Precio unitario | Importe
1 |  |  | Materiales
mt10hmf010rRb |  | m³ | Hormigón HM-30/B/20/X0+XA2, fabricado en central, con cemento SR. | 0.265 | 115.86 | 30.7
mt11var130 |  | Ud | Colector de conexión de PVC, con tres entradas y una salida, con tapa de registro. | 1 | 37.5 | 37.5
mt08epr030b |  | Ud | Molde reutilizable para formación de arquetas de sección cuadrada de 50x50x50 cm, de chapa metálica, incluso accesorios de montaje. | 0.05 | 228.57 | 11.43
mt11arf010a |  | Ud | Tapa de hormigón armado prefabricada, 50x50x5 cm. | 1 | 10 | 10
|  |  |  | Subtotal materiales: |  | 89.63
2 |  |  | Mano de obra
mo020 |  | h | Oficial 1ª construcción. | 0.914 | 22.53 | 20.59
mo113 |  | h | Peón ordinario construcción. | 0.659 | 21.19 | 13.96
|  |  |  | Subtotal mano de obra: |  | 34.55
3 |  |  | Costes directos complementarios
|  | % | Costes directos complementarios | 2 | 124.18 | 2.48
Coste de mantenimiento decenal: 5,07€ en los primeros 10 años. |  |  |  | Costes directos (1+2+3): |  | 126.66