## Hoja 1
ASA011 | Ud | Arqueta de hormigón en masa "in situ".
Arqueta con sumidero sifónico y desagüe directo lateral enterrada, de hormigón en masa "in situ" HM-30/B/20/X0+XA2, de dimensiones interiores 40x40x50 cm, sobre solera de hormigón en masa de 15 cm de espesor, formación de pendiente mínima del 2%, con el mismo tipo de hormigón, cerrada superiormente con marco y tapa de fundición clase B-125 según UNE-EN 124; previa excavación con medios mecánicos y posterior relleno del trasdós con material granular. Incluso molde reutilizable de chapa metálica amortizable en 20 usos y sumidero sifónico prefabricado de hormigón con salida horizontal de 90/110 mm y rejilla homologada de PVC, sobre solera de hormigón.
Código |  | Unidad | Descripción | Rendimiento | Precio unitario | Importe
1 |  |  | Materiales
mt10hmf010rRb |  | m³ | Hormigón HM-30/B/20/X0+XA2, fabricado en central, con cemento SR. | 0.228 | 115.86 | 26.42
mt08epr030a |  | Ud | Molde reutilizable para formación de arquetas de sección cuadrada de 40x40x50 cm, de chapa metálica, incluso accesorios de montaje. | 0.05 | 182.86 | 9.14
mt11tfa010a |  | Ud | Marco y tapa de fundición, 40x40 cm, para arqueta registrable, clase B-125 según UNE-EN 124. | 1 | 21 | 21
mt11sup050b |  | Ud | Sumidero sifónico prefabricado de hormigón, salida horizontal, con rejilla homologada de PVC, 250x250 mm y 90/110 mm de diámetro de salida. | 1 | 26.52 | 26.52
mt01arr010a |  | t | Grava de cantera, de 19 a 25 mm de diámetro. | 0.355 | 11.5 | 4.08
|  |  |  | Subtotal materiales: |  | 87.16
2 |  |  | Equipo y maquinaria
mq01ret020b |  | h | Retrocargadora sobre neumáticos, de 70 kW. | 0.043 | 40.9 | 1.76
|  |  |  | Subtotal equipo y maquinaria: |  | 1.76
3 |  |  | Mano de obra
mo020 |  | h | Oficial 1ª construcción. | 0.97 | 22.53 | 21.85
mo113 |  | h | Peón ordinario construcción. | 0.721 | 21.19 | 15.28
|  |  |  | Subtotal mano de obra: |  | 37.13
4 |  |  | Costes directos complementarios
|  | % | Costes directos complementarios | 2 | 126.05 | 2.52
Coste de mantenimiento decenal: 6,43€ en los primeros 10 años. |  |  |  | Costes directos (1+2+3+4): |  | 128.57