## Hoja 1
ASA011 | Ud | Arqueta de hormigón en masa "in situ".
Arqueta con sumidero sifónico y desagüe directo lateral enterrada, de hormigón en masa "in situ" HM-30/B/20/X0+XA2, de dimensiones interiores 50x50x50 cm, sobre solera de hormigón en masa de 15 cm de espesor, formación de pendiente mínima del 2%, con el mismo tipo de hormigón, cerrada superiormente con marco y tapa de fundición clase B-125 según UNE-EN 124. Incluso molde reutilizable de chapa metálica amortizable en 20 usos y sumidero sifónico prefabricado de hormigón con salida horizontal de 90/110 mm y rejilla homologada de PVC, sobre solera de hormigón. El precio no incluye la excavación ni el relleno del trasdós.
Código |  | Unidad | Descripción | Rendimiento | Precio unitario | Importe
1 |  |  | Materiales
mt10hmf010rRb |  | m³ | Hormigón HM-30/B/20/X0+XA2, fabricado en central, con cemento SR. | 0.275 | 115.86 | 31.86
mt08epr030b |  | Ud | Molde reutilizable para formación de arquetas de sección cuadrada de 50x50x50 cm, de chapa metálica, incluso accesorios de montaje. | 0.05 | 228.57 | 11.43
mt11tfa010b |  | Ud | Marco y tapa de fundición, 50x50 cm, para arqueta registrable, clase B-125 según UNE-EN 124. | 1 | 39.9 | 39.9
mt11sup050b |  | Ud | Sumidero sifónico prefabricado de hormigón, salida horizontal, con rejilla homologada de PVC, 250x250 mm y 90/110 mm de diámetro de salida. | 1 | 26.52 | 26.52
|  |  |  | Subtotal materiales: |  | 109.71
2 |  |  | Mano de obra
mo020 |  | h | Oficial 1ª construcción. | 0.99 | 22.53 | 22.3
mo113 |  | h | Peón ordinario construcción. | 0.713 | 21.19 | 15.11
|  |  |  | Subtotal mano de obra: |  | 37.41
3 |  |  | Costes directos complementarios
|  | % | Costes directos complementarios | 2 | 147.12 | 2.94
Coste de mantenimiento decenal: 6,00€ en los primeros 10 años. |  |  |  | Costes directos (1+2+3): |  | 150.06