## Hoja 1
ASC020 | m |  | Colector en losa de cimentación.
Colector enterrado de red horizontal de saneamiento, sin arquetas, mediante sistema integral registrable, en losa de cimentación, con una pendiente mínima del 3%, para la evacuación de aguas residuales y/o pluviales, formado por tubo de PVC liso, serie SN-4, rigidez anular nominal 4 kN/m², de 400 mm de diámetro exterior, con junta elástica, empotrada en losa de cimentación. Incluso accesorios, registros, uniones y piezas especiales, lubricante para montaje y fijación a la armadura de la losa.
Código |  | Unidad |  | Descripción | Rendimiento | Precio unitario | Importe
1 |  |  |  | Materiales
mt11tpb020p |  | m |  | Tubo de PVC liso, para saneamiento enterrado sin presión, serie SN-4, rigidez anular nominal 4 kN/m², de 400 mm de diámetro exterior y 9,8 mm de espesor, según UNE-EN 1401-1, incluso juntas de goma. | 1.05 | 89.65 | 94.13
mt11tpb021p |  | Ud |  | Repercusión, por m de tubería, de accesorios, uniones y piezas especiales para tubo de PVC liso, para saneamiento enterrado sin presión, serie SN-4, de 400 mm de diámetro exterior. | 2 | 26.9 | 53.8
mt11ade100a |  | kg |  | Lubricante para unión mediante junta elástica de tubos y accesorios. | 0.007 | 21.13 | 0.15
[5 empty] | Subtotal materiales: |  | 148.08
2 |  |  |  | Mano de obra
mo008 |  | h |  | Oficial 1ª fontanero. | 0.33 | 23.16 | 7.64
mo107 |  | h |  | Ayudante fontanero. | 0.165 | 21.75 | 3.59
[5 empty] | Subtotal mano de obra: |  | 11.23
3 |  |  |  | Costes directos complementarios
|  | % |  | Costes directos complementarios | 2 | 159.31 | 3.19
Coste de mantenimiento decenal: 8,13€ en los primeros 10 años. |  |  |  |  | Costes directos (1+2+3): |  | 162.5