## Hoja 1
ASC020 | m |  | Colector en losa de cimentación.
Colector enterrado de red horizontal de saneamiento, sin arquetas, mediante sistema integral registrable, en losa de cimentación, con una pendiente mínima del 3%, para la evacuación de aguas residuales y/o pluviales, formado por tubo de polipropileno, serie SN-10, rigidez anular nominal 10 kN/m², de 250 mm de diámetro exterior, con junta elástica, empotrada en losa de cimentación. Incluso accesorios, registros, uniones y piezas especiales, lubricante para montaje y fijación a la armadura de la losa.
Código |  | Unidad |  | Descripción | Rendimiento | Precio unitario | Importe
1 |  |  |  | Materiales
mt11tpg010e |  | m |  | Tubo de polipropileno para saneamiento, serie SN-10, rigidez anular nominal 10 kN/m², de pared tricapa, color teja, de 250 mm de diámetro exterior y 8,6 mm de espesor, fabricado según la norma CEN TC 155 WG13, incluso juntas de goma. | 1.05 | 112 | 117.6
mt11tpg020e |  | Ud |  | Repercusión, por m de tubería, de accesorios, uniones y piezas especiales para tubo de polipropileno para saneamiento, serie SN-10, de 250 mm de diámetro exterior. | 2 | 33.6 | 67.2
mt11ade100a |  | kg |  | Lubricante para unión mediante junta elástica de tubos y accesorios. | 0.004 | 21.13 | 0.08
[5 empty] | Subtotal materiales: |  | 184.88
2 |  |  |  | Mano de obra
mo008 |  | h |  | Oficial 1ª fontanero. | 0.206 | 23.16 | 4.77
mo107 |  | h |  | Ayudante fontanero. | 0.103 | 21.75 | 2.24
[5 empty] | Subtotal mano de obra: |  | 7.01
3 |  |  |  | Costes directos complementarios
|  | % |  | Costes directos complementarios | 2 | 191.89 | 3.84
Coste de mantenimiento decenal: 9,79€ en los primeros 10 años. |  |  |  |  | Costes directos (1+2+3): |  | 195.73