## Hoja 1
ASC020 | m |  | Colector en losa de cimentación.
Colector enterrado de red horizontal de saneamiento, sin arquetas, mediante sistema integral registrable, en losa de cimentación, con una pendiente mínima del 3%, para la evacuación de aguas residuales y/o pluviales, formado por tubo de polipropileno, serie SN-10, rigidez anular nominal 10 kN/m², de 500 mm de diámetro exterior, con junta elástica, empotrada en losa de cimentación. Incluso accesorios, registros, uniones y piezas especiales, lubricante para montaje y fijación a la armadura de la losa.
Código |  | Unidad |  | Descripción | Rendimiento | Precio unitario | Importe
1 |  |  |  | Materiales
mt11tpg010h |  | m |  | Tubo de polipropileno para saneamiento, serie SN-10, rigidez anular nominal 10 kN/m², de pared tricapa, color teja, de 500 mm de diámetro exterior y 16,8 mm de espesor, fabricado según la norma CEN TC 155 WG13, incluso juntas de goma. | 1.05 | 422.72 | 443.86
mt11tpg020h |  | Ud |  | Repercusión, por m de tubería, de accesorios, uniones y piezas especiales para tubo de polipropileno para saneamiento, serie SN-10, de 500 mm de diámetro exterior. | 2 | 126.81 | 253.62
mt11ade100a |  | kg |  | Lubricante para unión mediante junta elástica de tubos y accesorios. | 0.01 | 21.13 | 0.21
[5 empty] | Subtotal materiales: |  | 697.69
2 |  |  |  | Mano de obra
mo008 |  | h |  | Oficial 1ª fontanero. | 0.413 | 23.16 | 9.57
mo107 |  | h |  | Ayudante fontanero. | 0.206 | 21.75 | 4.48
[5 empty] | Subtotal mano de obra: |  | 14.05
3 |  |  |  | Costes directos complementarios
|  | % |  | Costes directos complementarios | 2 | 711.74 | 14.23
Coste de mantenimiento decenal: 36,30€ en los primeros 10 años. |  |  |  |  | Costes directos (1+2+3): |  | 725.97