## Hoja 1
ASC015 | m |  | Colector enterrado, sistema Akasison "JIMTEN".
Colector enterrado formado por tubería templada mediante tratamiento térmico adicional, de polietileno de alta densidad (PEAD/HDPE), de 110 mm de diámetro exterior y 4,3 mm de espesor, sistema Akasison "JIMTEN", con manguitos electrosoldables y codos a 45° para conexión con la bajante, colocado sobre lecho de arena de 10 cm de espesor, debidamente compactada y nivelada con pisón vibrante de guiado manual, relleno lateral compactando hasta los riñones y posterior relleno con la misma arena hasta 30 cm por encima de la generatriz superior de la tubería. El precio no incluye la excavación ni el relleno principal.
Código |  | Unidad |  | Descripción | Rendimiento | Precio unitario | Importe
1 |  |  |  | Materiales
mt01ara010a |  | m³ |  | Arena con granulometría de 0 a 5 mm de diámetro, limpia. | 0.299 | 14.3 | 4.28
mt11aka150g |  | Ud |  | Codo 45° de polietileno de alta densidad (PEAD/HDPE), de 110 mm de diámetro exterior y 4,2 mm de espesor, sistema Akasison "JIMTEN". | 0.4 | 6.75 | 2.7
mt11aka040hc |  | m |  | Tubería templada mediante tratamiento térmico adicional, de polietileno de alta densidad (PEAD/HDPE), de 110 mm de diámetro exterior y 4,3 mm de espesor, sistema Akasison "JIMTEN", en tramos de 5 m de longitud. | 1.05 | 14 | 14.7
mt11aka100g |  | Ud |  | Manguito electrosoldable de polietileno de alta densidad (PEAD/HDPE), de 110 mm de diámetro interior, sistema Akasison "JIMTEN". | 0.4 | 7.39 | 2.96
[5 empty] | Subtotal materiales: |  | 24.64
2 |  |  |  | Equipo y maquinaria
mq04dua020b |  | h |  | Dumper de descarga frontal de 2 t de carga útil. | 0.024 | 10.38 | 0.25
mq02rop020 |  | h |  | Pisón vibrante de guiado manual, de 80 kg, con placa de 30x30 cm, tipo rana. | 0.18 | 3.92 | 0.71
mq02cia020j |  | h |  | Camión cisterna, de 8 m³ de capacidad. | 0.002 | 118.9 | 0.24
[5 empty] | Subtotal equipo y maquinaria: |  | 1.2
3 |  |  |  | Mano de obra
mo020 |  | h |  | Oficial 1ª construcción. | 0.047 | 22.53 | 1.06
mo113 |  | h |  | Peón ordinario construcción. | 0.144 | 21.19 | 3.05
mo008 |  | h |  | Oficial 1ª fontanero. | 0.083 | 23.16 | 1.92
mo107 |  | h |  | Ayudante fontanero. | 0.041 | 21.75 | 0.89
[5 empty] | Subtotal mano de obra: |  | 6.92
4 |  |  |  | Costes directos complementarios
|  | % |  | Costes directos complementarios | 2 | 32.76 | 0.66
Coste de mantenimiento decenal: 2,34€ en los primeros 10 años. |  |  |  |  | Costes directos (1+2+3+4): |  | 33.42