## Hoja 1
ASI010 | Ud |  | Caldereta con sumidero sifónico.
Caldereta con sumidero sifónico extensible de PVC, de salida horizontal de 125 mm de diámetro, con rejilla plana de polipropileno de 300x300 mm, color negro, para recogida de aguas pluviales o de locales húmedos. Incluso accesorios de montaje, piezas especiales y elementos de sujeción.
Código |  | Unidad |  | Descripción | Rendimiento | Precio unitario | Importe
1 |  |  |  | Materiales
mt11cal020p |  | Ud |  | Caldereta con sumidero sifónico extensible de PVC, de salida horizontal de 125 mm de diámetro, con rejilla plana de polipropileno de 300x300 mm, color negro. | 1 | 77.6 | 77.6
mt11var020 |  | Ud |  | Kit de accesorios de montaje, piezas especiales y elementos de sujeción, para saneamiento. | 1 | 0.75 | 0.75
[5 empty] | Subtotal materiales: |  | 78.35
2 |  |  |  | Mano de obra
mo008 |  | h |  | Oficial 1ª fontanero. | 0.328 | 23.16 | 7.6
[5 empty] | Subtotal mano de obra: |  | 7.6
3 |  |  |  | Costes directos complementarios
|  | % |  | Costes directos complementarios | 2 | 85.95 | 1.72
Coste de mantenimiento decenal: 12,27€ en los primeros 10 años. |  |  |  |  | Costes directos (1+2+3): |  | 87.67