## Hoja 1
ASI020 | Ud |  | Sumidero sifónico.
Instalación de sumidero sifónico de fundición gris, de 20x20 cm, para recogida de aguas pluviales o de locales húmedos. Incluso accesorios de montaje, piezas especiales y elementos de sujeción.
Código |  | Unidad |  | Descripción | Rendimiento | Precio unitario | Importe
1 |  |  |  | Materiales
mt11suf010b |  | Ud |  | Sumidero sifónico de fundición gris, de 20x20 cm. | 1 | 6.85 | 6.85
mt11var020 |  | Ud |  | Kit de accesorios de montaje, piezas especiales y elementos de sujeción, para saneamiento. | 1 | 0.75 | 0.75
[5 empty] | Subtotal materiales: |  | 7.6
2 |  |  |  | Mano de obra
mo020 |  | h |  | Oficial 1ª construcción. | 0.398 | 22.53 | 8.97
mo112 |  | h |  | Peón especializado construcción. | 0.199 | 21.72 | 4.32
[5 empty] | Subtotal mano de obra: |  | 13.29
3 |  |  |  | Costes directos complementarios
|  | % |  | Costes directos complementarios | 2 | 20.89 | 0.42
Coste de mantenimiento decenal: 2,98€ en los primeros 10 años. |  |  |  |  | Costes directos (1+2+3): |  | 21.31