## Hoja 1
ASI020 | Ud |  | Sumidero sifónico.
Instalación de sumidero sifónico de fundición dúctil, de 15x15 cm, para recogida de aguas pluviales o de locales húmedos. Incluso accesorios de montaje, piezas especiales y elementos de sujeción.
Código |  | Unidad |  | Descripción | Rendimiento | Precio unitario | Importe
1 |  |  |  | Materiales
mt11suf010f |  | Ud |  | Sumidero sifónico de fundición dúctil, de 15x15 cm. | 1 | 24.53 | 24.53
mt11var020 |  | Ud |  | Kit de accesorios de montaje, piezas especiales y elementos de sujeción, para saneamiento. | 1 | 0.75 | 0.75
[5 empty] | Subtotal materiales: |  | 25.28
2 |  |  |  | Mano de obra
mo020 |  | h |  | Oficial 1ª construcción. | 0.299 | 22.53 | 6.74
mo112 |  | h |  | Peón especializado construcción. | 0.149 | 21.72 | 3.24
[5 empty] | Subtotal mano de obra: |  | 9.98
3 |  |  |  | Costes directos complementarios
|  | % |  | Costes directos complementarios | 2 | 35.26 | 0.71
Coste de mantenimiento decenal: 5,04€ en los primeros 10 años. |  |  |  |  | Costes directos (1+2+3): |  | 35.97