## Hoja 1
ASI030 | Ud | Sumidero sifónico con arqueta de bombeo.
Estación de elevación para aguas grises, instalación enterrada, paso libre máximo de 10 mm, apta para temperaturas hasta 35°C (para corto tiempo 90°C), formada por depósito de polietileno con bastidor y tapa de acero galvanizado, conexión en impulsión de 1 1/4", dos conexiones de entrada DN 100/70, sumidero, sifón, tubería interior, bomba sumergible, interruptor de flotador, para control automático del nivel, potencia nominal del motor de 0,55 kW, alimentación monofásica (230V/50Hz), válvula antirretorno, para recogida de aguas pluviales o de locales húmedos. Incluso accesorios de montaje, piezas especiales y elementos de sujeción.
Código |  | Unidad | Descripción | Rendimiento | Precio unitario | Importe
1 |  |  | Materiales
mt37bcw500c |  | Ud | Estación de elevación para aguas grises, instalación enterrada, paso libre máximo de 10 mm, apta para temperaturas hasta 35°C (para corto tiempo 90°C), formada por depósito de polietileno con bastidor y tapa de acero galvanizado, conexión en impulsión de 1 1/4", dos conexiones de entrada DN 100/70, sumidero, sifón, tubería interior, bomba sumergible, interruptor de flotador, para control automático del nivel, potencia nominal del motor de 0,55 kW, alimentación monofásica (230V/50Hz), válvula antirretorno. | 1 | 1168.85 | 1168.85
mt11var020 |  | Ud | Kit de accesorios de montaje, piezas especiales y elementos de sujeción, para saneamiento. | 1 | 0.75 | 0.75
|  |  |  | Subtotal materiales: |  | 1169.6
2 |  |  | Mano de obra
mo008 |  | h | Oficial 1ª fontanero. | 0.299 | 23.16 | 6.92
mo020 |  | h | Oficial 1ª construcción. | 0.299 | 22.53 | 6.74
mo112 |  | h | Peón especializado construcción. | 0.149 | 21.72 | 3.24
|  |  |  | Subtotal mano de obra: |  | 16.9
3 |  |  | Costes directos complementarios
|  | % | Costes directos complementarios | 2 | 1186.5 | 23.73
Coste de mantenimiento decenal: 242,05€ en los primeros 10 años. |  |  |  | Costes directos (1+2+3): |  | 1210.23