## Hoja 1
AUR040 | m³ |  | Relleno con material de drenaje.
Relleno con grava filtrante sin clasificar, bajo cimentación, para drenaje del agua procedente del lateral de la excavación y/o de la parte inferior de la misma, y compactación en tongadas sucesivas de 20 cm de espesor máximo con compactador monocilíndrico vibrante autopropulsado. El precio no incluye los drenes lineales ni la realización del ensayo Proctor Modificado.
Código |  | Unidad |  | Descripción | Rendimiento | Precio unitario | Importe
1 |  |  |  | Materiales
mt01ard030b |  | t |  | Grava filtrante sin clasificar. | 1.5 | 18.94 | 28.41
[5 empty] | Subtotal materiales: |  | 28.41
2 |  |  |  | Equipo y maquinaria
mq01pan010a |  | h |  | Pala cargadora sobre neumáticos de 120 kW/1,9 m³. | 0.02 | 45.06 | 0.9
mq04cab010c |  | h |  | Camión basculante de 12 t de carga, de 162 kW. | 0.015 | 44.99 | 0.67
mq02rov010c |  | h |  | Compactador monocilíndrico vibrante autopropulsado, de 74 kW, de 7,42 t, anchura de trabajo 167,6 cm. | 0.309 | 56.45 | 17.44
mq02cia020j |  | h |  | Camión cisterna, de 8 m³ de capacidad. | 0.012 | 118.9 | 1.43
[5 empty] | Subtotal equipo y maquinaria: |  | 20.44
3 |  |  |  | Mano de obra
mo113 |  | h |  | Peón ordinario construcción. | 0.308 | 21.19 | 6.53
[5 empty] | Subtotal mano de obra: |  | 6.53
4 |  |  |  | Costes directos complementarios
|  | % |  | Costes directos complementarios | 2 | 55.38 | 1.11
Coste de mantenimiento decenal: 2,26€ en los primeros 10 años. |  |  |  |  | Costes directos (1+2+3+4): |  | 56.49