## Hoja 1
AUR030 | m³ | Relleno localizado con material de drenaje.
Relleno localizado con grava filtrante sin clasificar, para drenaje, y compactación en tongadas sucesivas de 20 cm de espesor máximo con pisón vibrante de guiado manual. El precio no incluye la red de drenaje.
Código |  | Unidad | Descripción | Rendimiento | Precio unitario | Importe
1 |  |  | Materiales
mt01ard030b |  | t | Grava filtrante sin clasificar. | 1.5 | 18.94 | 28.41
mt08aaa010a |  | m³ | Agua. | 0.008 | 1.5 | 0.01
|  |  |  | Subtotal materiales: |  | 28.42
2 |  |  | Equipo y maquinaria
mq01pan070b |  | h | Mini pala cargadora sobre neumáticos, de 52 kW/1 m³ kW. | 0.025 | 36.8 | 0.92
mq02rop020 |  | h | Pisón vibrante de guiado manual, de 80 kg, con placa de 30x30 cm, tipo rana. | 0.359 | 3.92 | 1.41
|  |  |  | Subtotal equipo y maquinaria: |  | 2.33
3 |  |  | Mano de obra
mo113 |  | h | Peón ordinario construcción. | 0.357 | 21.19 | 7.56
|  |  |  | Subtotal mano de obra: |  | 7.56
4 |  |  | Costes directos complementarios
|  | % | Costes directos complementarios | 2 | 38.31 | 0.77
Coste de mantenimiento decenal: 1,56€ en los primeros 10 años. |  |  |  | Costes directos (1+2+3+4): |  | 39.08