## Hoja 1
CAV010 | m³ | Viga entre zapatas.
Viga de atado de hormigón armado, realizada con hormigón HA-25/F/20/XC2 fabricado en central, y vertido desde camión, y acero UNE-EN 10080 B 500 S, con una cuantía aproximada de 60 kg/m³. Incluso alambre de atar, y separadores. El precio incluye la elaboración de la ferralla (corte, doblado y conformado de elementos) en taller industrial y el montaje en el lugar definitivo de su colocación en obra, pero no incluye el encofrado.
Código |  | Unidad | Descripción | Rendimiento | Precio unitario | Importe
1 |  |  | Materiales
mt07aco020a |  | Ud | Separador homologado para cimentaciones. | 10 | 0.15 | 1.5
mt07aco010c |  | kg | Ferralla elaborada en taller industrial con acero en barras corrugadas, UNE-EN 10080 B 500 S, de varios diámetros. | 60 | 1.6 | 96
mt08var050 |  | kg | Alambre galvanizado para atar, de 1,30 mm de diámetro. | 0.48 | 1.5 | 0.72
mt10haf010ctms |  | m³ | Hormigón HA-25/F/20/XC2, fabricado en central. | 1.05 | 92.2 | 96.81
|  |  |  | Subtotal materiales: |  | 195.03
2 |  |  | Mano de obra
mo043 |  | h | Oficial 1ª ferrallista. | 0.191 | 23.46 | 4.48
mo090 |  | h | Ayudante ferrallista. | 0.191 | 22.67 | 4.33
mo045 |  | h | Oficial 1ª estructurista, en trabajos de puesta en obra del hormigón. | 0.07 | 23.46 | 1.64
mo092 |  | h | Ayudante estructurista, en trabajos de puesta en obra del hormigón. | 0.279 | 22.67 | 6.32
|  |  |  | Subtotal mano de obra: |  | 16.77
3 |  |  | Costes directos complementarios
|  | % | Costes directos complementarios | 2 | 211.8 | 4.24
Coste de mantenimiento decenal: 8,64€ en los primeros 10 años. |  |  |  | Costes directos (1+2+3): |  | 216.04