## Hoja 1
CCP083 | Ud |  | Cabeza de anclaje permanente para muro pantalla.
Cabeza de anclaje permanente, para 5 cables trenzados de acero, de 0,6" (15,2 mm) de diámetro nominal, formada por placa de reparto de 250x250x25 mm, cuña triangular de fricción de acero, protección externa con caperuza de plástico de 160 mm de diámetro, juntas de neopreno y tornillería.
Código |  | Unidad |  | Descripción | Rendimiento | Precio unitario | Importe
1 |  |  |  | Materiales
mt07aav100c |  | Ud |  | Cabeza de anclaje permanente, para 5 cables trenzados de acero, de 0,6" (15,2 mm) de diámetro nominal, formada por placa de reparto de 250x250x25 mm, cuña triangular de fricción de acero, protección externa con caperuza de plástico de 160 mm de diámetro, juntas de neopreno y tornillería. | 1 | 133.38 | 133.38
[5 empty] | Subtotal materiales: |  | 133.38
2 |  |  |  | Mano de obra
mo042 |  | h |  | Oficial 1ª estructurista. | 0.498 | 23.46 | 11.68
mo089 |  | h |  | Ayudante estructurista. | 0.498 | 22.67 | 11.29
[5 empty] | Subtotal mano de obra: |  | 22.97
3 |  |  |  | Costes directos complementarios
|  | % |  | Costes directos complementarios | 2 | 156.35 | 3.13
Coste de mantenimiento decenal: 6,38€ en los primeros 10 años. |  |  |  |  | Costes directos (1+2+3): |  | 159.48