## Hoja 1
CCP056 | m |  | Arriostramiento de muro pantalla.
Montaje y desmontaje de arriostramiento provisional, con una capacidad portante de 20 t, para asegurar la estabilidad del muro pantalla durante los trabajos de excavación de las tierras a uno de sus lados y hasta que se rigidice definitivamente la pantalla mediante sus uniones al resto de la estructura. Ejecutado mediante la colocación de perfil metálico IPE, IPN, HEB o similar, con placas metálicas y fijaciones, en la superficie del muro.
Código |  | Unidad |  | Descripción | Rendimiento | Precio unitario | Importe
1 |  |  |  | Materiales
mt07ala012f |  | Ud |  | Arriostramiento compuesto por perfil metálico IPE, IPN, HEB o similar, placas de anclaje y fijaciones, con una capacidad portante de 20 t. | 1 | 348.61 | 348.61
[5 empty] | Subtotal materiales: |  | 348.61
2 |  |  |  | Equipo y maquinaria
mq04cap010c |  | h |  | Camión para transporte, de 24 t de carga. | 0.15 | 133.52 | 20.03
mq07gte010c |  | h |  | Grúa autopropulsada de brazo telescópico con una capacidad de elevación de 30 t y 27 m de altura máxima de trabajo. | 0.085 | 75.04 | 6.38
[5 empty] | Subtotal equipo y maquinaria: |  | 26.41
3 |  |  |  | Mano de obra
mo047 |  | h |  | Oficial 1ª montador de estructura metálica. | 0.249 | 23.46 | 5.84
mo094 |  | h |  | Ayudante montador de estructura metálica. | 0.498 | 22.67 | 11.29
[5 empty] | Subtotal mano de obra: |  | 17.13
4 |  |  |  | Costes directos complementarios
|  | % |  | Costes directos complementarios | 2 | 392.15 | 7.84
Coste de mantenimiento decenal: 8,00€ en los primeros 10 años. |  |  |  |  | Costes directos (1+2+3+4): |  | 399.99