## Hoja 1
CCS010 | m³ | Muro de sótano.
Muro de sótano de hormigón armado, realizado con hormigón HA-25/F/20/XC2 fabricado en central, y vertido con cubilote, y acero UNE-EN 10080 B 500 S, con una cuantía aproximada de 50 kg/m³. Incluso alambre de atar y separadores. El precio incluye la elaboración y el montaje de la ferralla en el lugar definitivo de su colocación en obra, pero no incluye el encofrado.
Código |  | Unidad | Descripción | Rendimiento | Precio unitario | Importe
1 |  |  | Materiales
mt07aco020d |  | Ud | Separador homologado para muros. | 8 | 0.06 | 0.48
mt07aco010g |  | kg | Acero en barras corrugadas, UNE-EN 10080 B 500 S, suministrado en obra en barras sin elaborar, de varios diámetros. | 51 | 1.22 | 62.22
mt08var050 |  | kg | Alambre galvanizado para atar, de 1,30 mm de diámetro. | 0.65 | 1.5 | 0.98
mt10haf010ctms |  | m³ | Hormigón HA-25/F/20/XC2, fabricado en central. | 1.05 | 92.2 | 96.81
|  |  |  | Subtotal materiales: |  | 160.49
2 |  |  | Mano de obra
mo043 |  | h | Oficial 1ª ferrallista. | 0.438 | 23.46 | 10.28
mo090 |  | h | Ayudante ferrallista. | 0.557 | 22.67 | 12.63
mo045 |  | h | Oficial 1ª estructurista, en trabajos de puesta en obra del hormigón. | 0.179 | 23.46 | 4.2
mo092 |  | h | Ayudante estructurista, en trabajos de puesta en obra del hormigón. | 0.717 | 22.67 | 16.25
|  |  |  | Subtotal mano de obra: |  | 43.36
3 |  |  | Costes directos complementarios
|  | % | Costes directos complementarios | 2 | 203.85 | 4.08
Coste de mantenimiento decenal: 8,32€ en los primeros 10 años. |  |  |  | Costes directos (1+2+3): |  | 207.93