## Hoja 1
CHA010 | kg |  | Acero para hormigón.
Acero UNE-EN 10080 B 500 S para elaboración y montaje de la ferralla en losa de cimentación. Incluso alambre de atar y separadores.
Código |  | Unidad |  | Descripción | Rendimiento | Precio unitario | Importe
1 |  |  |  | Materiales
mt07sep010aa |  | Ud |  | Separador homologado de plástico, para armaduras de cimentaciones de varios diámetros. | 0.06 | 0.16 | 0.01
mt07aco010g |  | kg |  | Acero en barras corrugadas, UNE-EN 10080 B 500 S, suministrado en obra en barras sin elaborar, de varios diámetros. | 1.02 | 1.22 | 1.24
mt08var050 |  | kg |  | Alambre galvanizado para atar, de 1,30 mm de diámetro. | 0.005 | 1.5 | 0.01
[5 empty] | Subtotal materiales: |  | 1.26
2 |  |  |  | Mano de obra
mo043 |  | h |  | Oficial 1ª ferrallista. | 0.008 | 23.46 | 0.19
mo090 |  | h |  | Ayudante ferrallista. | 0.012 | 22.67 | 0.27
[5 empty] | Subtotal mano de obra: |  | 0.46
3 |  |  |  | Costes directos complementarios
|  | % |  | Costes directos complementarios | 2 | 1.72 | 0.03
Coste de mantenimiento decenal: 0,04€ en los primeros 10 años. |  |  |  |  | Costes directos (1+2+3): |  | 1.75