## Hoja 1
CHH020 | m³ | Hormigón en masa.
Hormigón HM-20/B/20/X0 fabricado en central y vertido desde camión, para formación de zapata.
Código |  |  | Unidad | Descripción | Rendimiento | Precio unitario | Importe
1 |  |  |  | Materiales
mt10hmf010tLb |  |  | m³ | Hormigón HM-20/B/20/X0, fabricado en central. | 1.1 | 85.8 | 94.38
[5 empty] | Subtotal materiales: |  | 94.38
2 |  |  |  | Mano de obra
mo045 |  |  | h | Oficial 1ª estructurista, en trabajos de puesta en obra del hormigón. | 0.05 | 23.46 | 1.17
mo092 |  |  | h | Ayudante estructurista, en trabajos de puesta en obra del hormigón. | 0.249 | 22.67 | 5.64
[5 empty] | Subtotal mano de obra: |  | 6.81
3 |  |  |  | Costes directos complementarios
|  |  | % | Costes directos complementarios | 2 | 101.19 | 2.02
Coste de mantenimiento decenal: 3,10€ en los primeros 10 años. |  |  |  |  | Costes directos (1+2+3): |  | 103.21