## Hoja 1
CHH030 | m³ | Hormigón para armar en losas de cimentación.
Hormigón para armar en losas de cimentación, HA-25/F/20/XC2, fabricado en central, y vertido con bomba.
Código |  |  | Unidad | Descripción | Rendimiento | Precio unitario | Importe
1 |  |  |  | Materiales
mt10haf010ctms |  |  | m³ | Hormigón HA-25/F/20/XC2, fabricado en central. | 1.05 | 92.2 | 96.81
[5 empty] | Subtotal materiales: |  | 96.81
2 |  |  |  | Equipo y maquinaria
mq06bhe010 |  |  | h | Camión bomba estacionado en obra, para bombeo de hormigón. | 0.042 | 190.4 | 8
[5 empty] | Subtotal equipo y maquinaria: |  | 8
3 |  |  |  | Mano de obra
mo045 |  |  | h | Oficial 1ª estructurista, en trabajos de puesta en obra del hormigón. | 0.009 | 23.46 | 0.21
mo092 |  |  | h | Ayudante estructurista, en trabajos de puesta en obra del hormigón. | 0.119 | 22.67 | 2.7
[5 empty] | Subtotal mano de obra: |  | 2.91
4 |  |  |  | Costes directos complementarios
|  |  | % | Costes directos complementarios | 2 | 107.72 | 2.15
Coste de mantenimiento decenal: 3,30€ en los primeros 10 años. |  |  |  |  | Costes directos (1+2+3+4): |  | 109.87