## Hoja 1
CHH050 | m³ | Hormigón para armar en enanos de cimentación.
Hormigón para armar en enanos de cimentación, HA-25/F/20/XC2, fabricado en central, y vertido con cubilote.
Código |  |  | Unidad | Descripción | Rendimiento | Precio unitario | Importe
1 |  |  |  | Materiales
mt10haf010ctms |  |  | m³ | Hormigón HA-25/F/20/XC2, fabricado en central. | 1.05 | 92.2 | 96.81
[5 empty] | Subtotal materiales: |  | 96.81
2 |  |  |  | Mano de obra
mo045 |  |  | h | Oficial 1ª estructurista, en trabajos de puesta en obra del hormigón. | 0.09 | 23.46 | 2.11
mo092 |  |  | h | Ayudante estructurista, en trabajos de puesta en obra del hormigón. | 0.358 | 22.67 | 8.12
[5 empty] | Subtotal mano de obra: |  | 10.23
3 |  |  |  | Costes directos complementarios
|  |  | % | Costes directos complementarios | 2 | 107.04 | 2.14
Coste de mantenimiento decenal: 3,28€ en los primeros 10 años. |  |  |  |  | Costes directos (1+2+3): |  | 109.18