## Hoja 1
CNE010 | m³ | Enano de cimentación.
Enano de cimentación de hormigón armado para pilares, realizado con hormigón HA-25/F/20/XC2 fabricado en central, y vertido con cubilote, y acero UNE-EN 10080 B 500 S, con una cuantía aproximada de 95 kg/m³. Incluso alambre de atar y separadores. El precio incluye la elaboración de la ferralla (corte, doblado y conformado de elementos) en taller industrial y el montaje en el lugar definitivo de su colocación en obra, pero no incluye el encofrado.
Código |  |  | Unidad | Descripción | Rendimiento | Precio unitario | Importe
1 |  |  |  | Materiales
mt07sep010ac |  |  | Ud | Separador homologado de plástico, para armaduras de pilares de varios diámetros. | 12 | 0.08 | 0.96
mt07aco010c |  |  | kg | Ferralla elaborada en taller industrial con acero en barras corrugadas, UNE-EN 10080 B 500 S, de varios diámetros. | 95 | 1.6 | 152
mt08var050 |  |  | kg | Alambre galvanizado para atar, de 1,30 mm de diámetro. | 0.475 | 1.5 | 0.71
mt10haf010ctms |  |  | m³ | Hormigón HA-25/F/20/XC2, fabricado en central. | 1.05 | 92.2 | 96.81
[5 empty] | Subtotal materiales: |  | 250.48
2 |  |  |  | Mano de obra
mo043 |  |  | h | Oficial 1ª ferrallista. | 0.529 | 23.46 | 12.41
mo090 |  |  | h | Ayudante ferrallista. | 0.605 | 22.67 | 13.72
mo045 |  |  | h | Oficial 1ª estructurista, en trabajos de puesta en obra del hormigón. | 0.09 | 23.46 | 2.11
mo092 |  |  | h | Ayudante estructurista, en trabajos de puesta en obra del hormigón. | 0.358 | 22.67 | 8.12
[5 empty] | Subtotal mano de obra: |  | 36.36
3 |  |  |  | Costes directos complementarios
|  |  | % | Costes directos complementarios | 2 | 286.84 | 5.74
Coste de mantenimiento decenal: 11,70€ en los primeros 10 años. |  |  |  |  | Costes directos (1+2+3): |  | 292.58